## Sheet1
| 장비 번호 | 자산 번호 | 관리 번호 | Line | Network | Location | Signal tower | S/W update | S/W 조치 및 특이 사항 | 현장 H/W 점검 (Air knife blow)
1 | BA06 | 2021-1100181 | 37369 | FCBGA, M2F | 10.142.67.156 | F14 우측 | O | 2024-07-19 | 1. Reflow Idle/Run 상태에 따른 Air blow On/Off 관련 수정 2. Signal tower 동작 되도록 수정 (Run:녹색 / Idle:꺼짐) | 이상무
| BA-RF-06 | 2021-1100176 | 37354
2 | BA05 | 2018-1100216 | 32189 | FCBGA, M2F | 10.142.67.162 | F14, G14 사이 (좌측) | O | 2024-07-19 | 1. Reflow Idle/Run 상태에 따른 Air blow On/Off 관련 수정 2. Signal tower 동작 되도록 수정 (Run:녹색 / Idle:꺼짐) | 이상무
| BA-RF-05 | 2020-1100129 | 34435
3 | BA09 | 2022-1100584 | 40709 | FCBGA, M2F | 10.142.66.158 | E12 | O | 2024-07-17 | 1. Reflow Idle/Run 상태에 따른 Air blow On/Off 관련 수정 2. Signal tower 동작 되도록 수정 (Run:녹색 / Idle:꺼짐) | 이상무
| BA-RF-09 | 2022-1100585 | 40710
4 | BA04 | 2018-1100017 | 31958 | FCBGA, M2F | 10.142.66.161 | F14 좌측 | X | 2024-07-17 | 1. Reflow Idle/Run 상태에 따른 Air blow On/Off 관련 수정 | 이상무
| BA-RF-04 | 2017-1101025 | 31959
5 | BA01 | 2013-1100043 | 15865 | FCBGA, M2F | 10.142.67.165 | G14 | X | 2024-07-17 | 1. Reflow Idle/Run 상태에 따른 Air blow On/Off 관련 수정 | 이상무
| BA-RF-01 | 2023-1100586 | 43048
6 | BA07 | 2021-1100209 | 37454 | FCBGA, M2F | 10.141.144.26 | E14, F14 사이 | X | 2024-07-17 | 1. Reflow Idle/Run 상태에 따른 Air blow On/Off 관련 수정 | 이상무
| BA-RF-07 | 2021-1100277 | 37601
7 | BA08 | 2021-1100476 | 37903 | FCBGA, M2F | 10.142.66.162 | E13 | X | 2024-07-17 | 1. Reflow Idle/Run 상태에 따른 Air blow On/Off 관련 수정 | 이상무
| BA-RF-08 | 2021-1100513 | 37885
8 | BA11 | 2023-1100388 | 42782 | FCBGA, M2F | 10.142.76.160 | F16, F17 사이 | X | 2024-07-17 | 1. Reflow Idle/Run 상태에 따른 Air blow On/Off 관련 수정 2. Reflow는 Run중, 그러나 SBA P/D/L 정보가 없음 (eCIM) | 이상무
| BA-RF-11 | 2023-1100389 | 42775
9 | BA03 | 2018-1100341 | 32289 | FCBGA, M2F | 10.142.76.167 | E16, F16 사이 | X | 2024-07-17 | 1. Reflow Idle/Run 상태에 따른 Air blow On/Off 관련 수정 | 이상무
| BA-RF-03 | 2018-1100314 | 32272
10 | BA10 | 2018-1100487 | 32440 | FCBGA, M2F | 10.142.76.165 | F19 | X | 2024-07-17 | 1. Reflow Idle/Run 상태에 따른 Air blow On/Off 관련 수정 2. Reflow는 Run중, 그러나 SBA P/D/L 정보가 없음 (eCIM) | 이상무
| BA-RF-10 | 2018-1100313 | 32271
11 | BA12 | 2023-1100648 | 43134 | FCBGA, M2F | 10.142.76.164 | E18, E19 사이 | X | 2024-07-17 | 1. Reflow Idle/Run 상태에 따른 Air blow On/Off 관련 수정 | 이상무
| BA-RF-12 | 2020-1100887 | 36011
12 | BA02 | 2020-1101334 | 36798 | FCBGA, M2F | 10.142.76.163 | E17 | X | 2024-07-17 | 1. Reflow Idle/Run 상태에 따른 Air blow On/Off 관련 수정 | 이상무
| BA-RF-02 | 2020-1101288 | 36788
13 | BA13 | 2024-1100013 | 43316 | FCBGA, M2F | 10.142.76.168 | E19, F19 사이 | X | 2024-07-17 | 1. Reflow Idle/Run 상태에 따른 Air blow On/Off 관련 수정 | 이상무
| BA-RF-13 | 2024-1100010 | 43344
14
15
16
Note on K2: 2024-07-17
Note on K4: 2024-07-17
Note on K6: 2024-07-17
Note on K8: 2024-07-17
Note on K10: 2024-07-17
Note on K12: 2024-07-17
Note on K14: 2024-07-17
Note on K16: 2024-07-17
Note on K18: 2024-07-17
Note on K20: 2024-07-17
Note on K22: 2024-07-17
Note on K24: 2024-07-17
Note on K26: 2024-07-17